## BOM_all_all_2026-02-26
No. | Quantity | Comment | Designator | Footprint | Value | Manufacturer Part | Manufacturer | Supplier Part | Supplier
1 | 13 | oc2 | C1,C17,C33,C70,C86,C102,C119,C135,C151,C168,C184,C200,C217 | C0402 | 10pF | CC0402JRNPO9BN100 | YAGEO(国巨) | C106199 | LCSC
2 | 13 | p1c1 | C2,C18,C34,C71,C87,C103,C120,C136,C152,C169,C185,C201,C218 | C0402 | 1uF | CL05A105KA5NQNC | SAMSUNG(三星) | C52923 | LCSC
3 | 13 | oc1 | C3,C19,C35,C72,C88,C104,C121,C137,C153,C170,C186,C202,C219 | C0402 | 10pF | CC0402JRNPO9BN100 | YAGEO(国巨) | C106199 | LCSC
4 | 13 | p1c2 | C4,C20,C36,C73,C89,C105,C122,C138,C154,C171,C187,C203,C220 | C0402 | 1uF | CL05A105KA5NQNC | SAMSUNG(三星) | C52923 | LCSC
5 | 13 | p2c1 | C5,C21,C37,C74,C90,C106,C123,C139,C155,C172,C188,C204,C221 | C0402 | 1uF | CL05A105KA5NQNC | SAMSUNG(三星) | C52923 | LCSC
6 | 13 | p2c2 | C6,C22,C38,C75,C91,C107,C124,C140,C156,C173,C189,C205,C222 | C0402 | 1uF | CL05A105KA5NQNC | SAMSUNG(三星) | C52923 | LCSC
7 | 13 | rc | C7,C23,C39,C76,C92,C108,C125,C141,C157,C174,C190,C206,C223 | C0402 | 100nF | CL05B104KO5NNNC | SAMSUNG(三星) | C1525 | LCSC
8 | 13 | sc1 | C8,C24,C40,C77,C93,C109,C126,C142,C158,C175,C191,C207,C224 | C0402 | 1uF | CL05A105KA5NQNC | SAMSUNG(三星) | C52923 | LCSC
9 | 13 | sc2 | C9,C25,C41,C78,C94,C110,C127,C143,C159,C176,C192,C208,C225 | C0402 | 100nF | CL05B104KO5NNNC | SAMSUNG(三星) | C1525 | LCSC
10 | 13 | sc3 | C10,C26,C42,C79,C95,C111,C128,C144,C160,C177,C193,C209,C226 | C0402 | 1uF | CL05A105KA5NQNC | SAMSUNG(三星) | C52923 | LCSC
11 | 13 | sc4 | C11,C27,C43,C80,C96,C112,C129,C145,C161,C178,C194,C210,C227 | C0402 | 100nF | CL05B104KO5NNNC | SAMSUNG(三星) | C1525 | LCSC
12 | 13 | sc5 | C12,C28,C44,C81,C97,C113,C130,C146,C162,C179,C195,C211,C228 | C0402 | 100nF | CL05B104KO5NNNC | SAMSUNG(三星) | C1525 | LCSC
13 | 13 | sc6 | C13,C29,C45,C82,C98,C114,C131,C147,C163,C180,C196,C212,C229 | C0402 | 100nF | CL05B104KO5NNNC | SAMSUNG(三星) | C1525 | LCSC
14 | 13 | sc7 | C14,C30,C46,C83,C99,C115,C132,C148,C164,C181,C197,C213,C230 | C0402 | 100nF | CL05B104KO5NNNC | SAMSUNG(三星) | C1525 | LCSC
15 | 13 | sc8 | C15,C31,C47,C84,C100,C116,C133,C149,C165,C182,C198,C214,C231 | C0402 | 100nF | CL05B104KO5NNNC | SAMSUNG(三星) | C1525 | LCSC
16 | 13 | sc9 | C16,C32,C48,C85,C101,C117,C134,C150,C166,C183,C199,C215,C232 | C0402 | 10uF | CL05A106MQ5NUNC | SAMSUNG(三星) | C15525 | LCSC
17 | 6 | 4.7uF | C49,C56,C118,C167,C216,C233 | C0402 | 4.7uF | CL05A475MO5NUNC | SAMSUNG(三星) | C318563 | LCSC
18 | 1 | 22pF | C50 | C0402 | 22pF | CC0402JRNPO9BN220 | YAGEO(国巨) | C106203 | LCSC
19 | 4 | 1uF | C51,C52,C57,C59 | C0402 | 1uF | CL05A105KA5NQNC | SAMSUNG(三星) | C52923 | LCSC
20 | 2 | 10pF | C53,C54 | C0402 | 10pF | CC0402JRNPO9BN100 | YAGEO(国巨) | C106199 | LCSC
21 | 9 | 100nF | C55,C58,C60,C62,C64,C65,C66,C67,C68 | C0402 | 100nF | CL05B104KO5NNNC | SAMSUNG(三星) | C1525 | LCSC
22 | 2 | 2.2uF | C61,C63 | C0402 | 2.2uF | CL05A225KO5NQNC | SAMSUNG(三星) | C170151 | LCSC
23 | 1 | 10uF | C69 | C0402 | 10uF | CL05A106MQ5NUNC | SAMSUNG(三星) | C15525 | LCSC
24 | 7 | CDSOD323-T05C | D1,D14,D15,D19,D24,D29,D34 | SOD-323_L1.8-W1.3-LS2.5-BI |  | CDSOD323-T05C | BOURNS | C711706 | LCSC
25 | 25 | CDSOD323-T03C | D2,D3,D4,D5,D6,D7,D8,D9,D16,D20,D21,D22,D23,D25,D26,D27,D28,D30,D31,D32,D33,D35,D36,D37,D38 | SOD-323_L1.8-W1.3-LS2.5-BI |  | CDSOD323-T03C | BOURNS | C711705 | LCSC
26 | 3 | LESD3Z5.0T1G | D10,D12,D13 | SOD-323_L1.8-W1.3-LS2.5-RD |  | LESD3Z5.0T1G | LRC(乐山无线电) | C383210 | LCSC
27 | 1 | B5819WS | D11 | SOD-323_L1.7-W1.3-LS2.5-RD |  | B5819WS | JSMSEMI(杰盛微) | C916992 | LCSC
28 | 1 | 2.2uH | L1 | IND-SMD_L1.2-W0.7 | 2.2uH | WI0402IF2R2KST-HF | DDY(德立) | C18221127 | LCSC
29 | 88 | qr2 | R1,R2,R3,R4,R5,R6,R7,R29,R30,R31,R32,R33,R34,R35,R57,R58,R59,R60,R61,R62,R63,R117,R118,R119,R120,R121,R122,R123,R145,R146,R147,R148,R149,R150,R151,R173,R174,R175,R176,R177,R178,R179,R201,R202,R203,R204,R205,R206,R207,R229,R230,R231,R232,R233,R234,R235,R257,R258,R259,R260,R261,R262,R263,R285,R286,R287,R288,R289,R290,R291,R313,R314,R315,R316,R317,R318,R319,R341,R342,R343,R344,R345,R346,R347,R369,R370,R371,R372 | R0402 | 10kΩ | RC0402FR-0710KL | YAGEO(国巨) | C60490 | LCSC
30 | 88 | qr1 | R8,R9,R10,R11,R12,R13,R14,R36,R37,R38,R39,R40,R41,R42,R64,R65,R66,R67,R68,R69,R70,R124,R125,R126,R127,R128,R129,R130,R152,R153,R154,R155,R156,R157,R158,R180,R181,R182,R183,R184,R185,R186,R208,R209,R210,R211,R212,R213,R214,R236,R237,R238,R239,R240,R241,R242,R264,R265,R266,R267,R268,R269,R270,R292,R293,R294,R295,R296,R297,R298,R320,R321,R322,R323,R324,R325,R326,R348,R349,R350,R351,R352,R353,R354,R376,R377,R378,R379 | R0603 | 100Ω | RC0603FR-07100RL | YAGEO(国巨) | C105588 | LCSC
31 | 13 | p1r1 | R15,R43,R71,R131,R159,R187,R215,R243,R271,R299,R327,R355,R383 | R0402 | 10kΩ | RC0402FR-0710KL | YAGEO(国巨) | C60490 | LCSC
32 | 13 | p1r2 | R16,R44,R72,R132,R160,R188,R216,R244,R272,R300,R328,R356,R384 | R0402 | 100kΩ | RC0402FR-07100KL | YAGEO(国巨) | C60491 | LCSC
33 | 13 | p2r1 | R17,R45,R73,R133,R161,R189,R217,R245,R273,R301,R329,R357,R385 | R0402 | 10kΩ | RC0402FR-0710KL | YAGEO(国巨) | C60490 | LCSC
34 | 13 | p2r2 | R18,R46,R74,R134,R162,R190,R218,R246,R274,R302,R330,R358,R386 | R0402 | 100kΩ | RC0402FR-07100KL | YAGEO(国巨) | C60491 | LCSC
35 | 66 | 62Ω | R19,R20,R21,R22,R47,R48,R49,R50,R75,R76,R77,R78,R89,R90,R91,R92,R93,R94,R97,R98,R99,R100,R106,R107,R110,R112,R135,R136,R137,R138,R163,R164,R165,R166,R191,R192,R193,R194,R219,R220,R221,R222,R247,R248,R249,R250,R275,R276,R277,R278,R303,R304,R305,R306,R331,R332,R333,R334,R359,R360,R361,R362,R387,R388,R389,R390 | R0402 | 62Ω | FRC0402F62R0TS | FOJAN(富捷) | C2909376 | LCSC
36 | 13 | br1 | R23,R51,R79,R139,R167,R195,R223,R251,R279,R307,R335,R363,R391 | R0402 | 330Ω | RC0402FR-07330RL | YAGEO(国巨) | C105875 | LCSC
37 | 13 | rr | R24,R52,R80,R140,R168,R196,R224,R252,R280,R308,R336,R364,R392 | R0402 | 10kΩ | RC0402FR-0710KL | YAGEO(国巨) | C60490 | LCSC
38 | 13 | br2 | R25,R53,R81,R141,R169,R197,R225,R253,R281,R309,R337,R365,R393 | R0402 | 10kΩ | RC0402FR-0710KL | YAGEO(国巨) | C60490 | LCSC
39 | 13 | dr1 | R27,R55,R83,R143,R171,R199,R227,R255,R283,R311,R339,R367,R395 | R0402 | 33Ω | RC0402FR-0733RL | YAGEO(国巨) | C138002 | LCSC
40 | 13 | dr2 | R28,R56,R84,R144,R172,R200,R228,R256,R284,R312,R340,R368,R396 | R0402 | 33Ω | RC0402FR-0733RL | YAGEO(国巨) | C138002 | LCSC
41 | 1 | 680kΩ | R85 | R0402 | 680kΩ | RC0402FR-07680KL | YAGEO(国巨) | C163456 | LCSC
42 | 1 | 150kΩ | R86 | R0402 | 150kΩ | RT0402BRD07150KL | YAGEO(国巨) | C852538 | LCSC
43 | 3 | 10kΩ | R87,R102,R103 | R0402 | 10kΩ | RC0402FR-0710KL | YAGEO(国巨) | C60490 | LCSC
44 | 1 | 100kΩ | R88 | R0402 | 100kΩ | RC0402FR-07100KL | YAGEO(国巨) | C60491 | LCSC
45 | 2 | 33Ω | R95,R96 | R0402 | 33Ω | RC0402FR-0733RL | YAGEO(国巨) | C138002 | LCSC
46 | 4 | 330Ω | R101,R108,R109,R114 | R0402 | 330Ω | RC0402FR-07330RL | YAGEO(国巨) | C105875 | LCSC
47 | 2 | 1kΩ | R104,R113 | R0402 | 1kΩ | RC0402FR-071KL | YAGEO(国巨) | C106235 | LCSC
48 | 2 | 5.1kΩ | R105,R111 | R0402 | 5.1kΩ | RC0402FR-075K1L | YAGEO(国巨) | C105872 | LCSC
49 | 1 | 1TS003BBB-2000-3503B-CT | SW1 | KEY-SMD_1TS003B |  | 1TS003BBB-2000-3503B-CT | HYP(鸿源精密) | C319403 | LCSC
50 | 88 | q | U1,U2,U3,U4,U5,U6,U7,U11,U12,U13,U14,U15,U16,U17,U21,U22,U23,U24,U25,U26,U27,U42,U43,U44,U45,U46,U47,U48,U52,U53,U54,U55,U56,U57,U58,U62,U63,U64,U65,U66,U67,U68,U76,U77,U78,U79,U80,U81,U82,U86,U87,U88,U89,U90,U91,U92,U96,U97,U98,U99,U100,U101,U102,U110,U111,U112,U113,U114,U115,U116,U120,U121,U122,U123,U124,U125,U126,U130,U131,U132,U133,U134,U135,U136,U144,U145,U146,U147 | OPTO-SMD_QRE1113GR |  | QRE1113GR | onsemi(安森美) | C232862 | LCSC
51 | 13 | p1 | U8,U18,U28,U49,U59,U69,U83,U93,U103,U117,U127,U137,U151 | TSOT-23-5_L2.9-W1.6-P0.95-LS2.8-BR |  | LDLN030G33R | ST(意法半导体) | C2688672 | LCSC
52 | 13 | p2 | U9,U19,U29,U50,U60,U70,U84,U94,U104,U118,U128,U138,U152 | TSOT-23-5_L2.9-W1.6-P0.95-LS2.8-BR |  | LDLN030G33R | ST(意法半导体) | C2688672 | LCSC
53 | 13 | STM32G474CBT6 | U10,U20,U30,U51,U61,U71,U85,U95,U105,U119,U129,U139,U153 | LQFP-48_L7.0-W7.0-P0.50-LS9.0-BL |  | STM32G474CBT6 | ST(意法半导体) | C730123 | LCSC
54 | 12 | AFD01-S09FCA-00 | U31,U32,U35,U36,U72,U73,U106,U107,U140,U141,U154,U155 | FPC-SMD_9P-P0.50_JS_AFD01-S09FCA-00 |  | AFD01-S09FCA-00 | JS(钜硕电子) | C18198577 | LCSC
55 | 5 | 2060-452/998-404 | U33,U74,U108,U142,U156 | CONN-SMD_2060-452 |  | 2060-452/998-404 | WAGO(万可) | C2765055 | LCSC
56 | 1 | SY8088AAC | U37 | SOT-23-5_L3.0-W1.7-P0.95-LS2.8-BR |  | SY8088AAC | silergy(矽力杰) | C79313 | LCSC
57 | 1 | LDLN030G33R | U38 | TSOT-23-5_L2.9-W1.6-P0.95-LS2.8-BR |  | LDLN030G33R | ST(意法半导体) | C2688672 | LCSC
58 | 1 | STM32H723VGT6 | U39 | LQFP-100_L14.0-W14.0-P0.50-LS16.0-BL |  | STM32H723VGT6 | ST(意法半导体) | C730142 | LCSC
59 | 1 | 25MHz | U40 | CRYSTAL-SMD_4P-L3.2-W2.5-BL-1 | 25MHz | 3225-25-10-10-10/A | LIMING(利明) | C2981674 | LCSC
60 | 1 | U262-161N-4BVC11 | USB1 | USB-3.1-SMD_U262-161N-4BVC11 |  | U262-161N-4BVC11 | XKB Connection(中国星坤) | C319148 | LCSC
61 | 13 | o | X1,X2,X3,X5,X6,X7,X8,X9,X10,X11,X12,X13,X14 | CRYSTAL-SMD_4P-L3.2-W2.5-BL-1 | 8MHz | 3225-8.00-10-10-10/A | LIMING(利明) | C518154 | LCSC
62 | 1 | AFC01-S14FCA-00 | X4 | FPC-SMD_AFC01-S14FCA-00 |  | AFC01-S14FCA-00 | JS(钜硕电子) | C262663 | LCSC