## BOM_Base_v1.0
No. | Quantity | Comment | Designator | Footprint | Value | Manufacturer Part | Manufacturer | Supplier Part | Supplier
1 | 6 | 1uF | C1,C2,C3,C4,C9,C11 | C0402 | 1uF | CL05A105KA5NQNC | SAMSUNG(三星) | C52923 | LCSC
2 | 2 | 10pF | C5,C6 | C0402 | 10pF | CC0402JRNPO9BN100 | YAGEO(国巨) | C106199 | LCSC
3 | 9 | 100nF | C7,C10,C12,C14,C16,C17,C18,C19,C20 | C0402 | 100nF | CL05B104KO5NNNC | SAMSUNG(三星) | C1525 | LCSC
4 | 1 | 4.7uF | C8 | C0402 | 4.7uF | CL05A475MO5NUNC | SAMSUNG(三星) | C318563 | LCSC
5 | 2 | 2.2uF | C13,C15 | C0402 | 2.2uF | CL05A225KO5NQNC | SAMSUNG(三星) | C170151 | LCSC
6 | 1 | 10uF | C21 | C0402 | 10uF | CL05A106MQ5NUNC | SAMSUNG(三星) | C15525 | LCSC
7 | 7 | CDSOD323-T05C | D1,D2,D3,D4,D11,D12,D13 | SOD-323_L1.8-W1.3-LS2.5-BI |  | CDSOD323-T05C | BOURNS | C711706 | LCSC
8 | 3 | LESD3Z5.0T1G | D6,D9,D10 | SOD-323_L1.8-W1.3-LS2.5-RD |  | LESD3Z5.0T1G | LRC(乐山无线电) | C383210 | LCSC
9 | 1 | B5819WS | D8 | SOD-323_L1.7-W1.3-LS2.5-RD |  | B5819WS | JSMSEMI(杰盛微) | C916992 | LCSC
10 | 4 | 10kΩ | R1,R3,R9,R10 | R0402 | 10kΩ | RC0402FR-0710KL | YAGEO(国巨) | C60490 | LCSC
11 | 2 | 100kΩ | R2,R4 | R0402 | 100kΩ | RC0402FR-07100KL | YAGEO(国巨) | C60491 | LCSC
12 | 2 | 33Ω | R6,R7 | R0402 | 33Ω | RC0402FR-0733RL | YAGEO(国巨) | C138002 | LCSC
13 | 4 | 330Ω | R8,R13,R17,R19 | R0402 | 330Ω | RC0402FR-07330RL | YAGEO(国巨) | C105875 | LCSC
14 | 2 | 1kΩ | R11,R18 | R0402 | 1kΩ | RC0402FR-071KL | YAGEO(国巨) | C106235 | LCSC
15 | 2 | 5.1kΩ | R12,R16 | R0402 | 5.1kΩ | RC0402FR-075K1L | YAGEO(国巨) | C105872 | LCSC
16 | 2 | 100Ω | R14,R15 | R0402 | 100Ω | RC0402FR-07100RL | YAGEO(国巨) | C106232 | LCSC
17 | 1 | 1TS003BBB-2000-3503B-CT | SW1 | KEY-SMD_1TS003B |  | 1TS003BBB-2000-3503B-CT | HYP(鸿源精密) | C319403 | LCSC
18 | 2 | AFD01-S09FCA-00 | U1,U2 | FPC-SMD_9P-P0.50_JS_AFD01-S09FCA-00 |  | AFD01-S09FCA-00 | JS(钜硕电子) | C18198577 | LCSC
19 | 2 | LDLN030G33R | U3,U4 | TSOT-23-5_L2.9-W1.6-P0.95-LS2.8-BR |  | LDLN030G33R | ST(意法半导体) | C2688672 | LCSC
20 | 1 | STM32H723VGT6 | U5 | LQFP-100_L14.0-W14.0-P0.50-LS16.0-BL |  | STM32H723VGT6 | ST(意法半导体) | C730142 | LCSC
21 | 1 | 25MHz | U6 | CRYSTAL-SMD_4P-L3.2-W2.5-BL-1 | 25MHz | 3225-25-10-10-10/A | LIMING(利明) | C2981674 | LCSC
22 | 1 | U262-161N-4BVC11 | USB1 | USB-3.1-SMD_U262-161N-4BVC11 |  | U262-161N-4BVC11 | XKB Connection(中国星坤) | C319148 | LCSC
23 | 1 | AFC01-S14FCA-00 | X1 | FPC-SMD_AFC01-S14FCA-00 |  | AFC01-S14FCA-00 | JS(钜硕电子) | C262663 | LCSC